## Perpendicular
Largura do espaço (mm): | 1600
Altura do espaço (mm): | 900
Medida "A" (mm) - 90 à 80 mm: | 90
Medida "B" (mm) - 90 à 150 mm: | 100
Sobra Lateral "C" (mm): | 15
Quando a sobra lateral se aproxima da metade da medida "A" , diminua um pouco a medida "A" que caberá mais uma garrafa na largura
Quantidade de Garrafas (Largura): | 17
Quantidade de 1G-SMART (Largura): | 18
Quantidade de Garrafas (Altura): | 9
Quantidade de 1G-SMART (Altura): | 9
Quantidade total de garrafas: | 153
Quantidade total de 1G-SMART: | 162
17.3333
9

## Paralela
Largura do Painel (mm): | 1600
Altura do Painel (mm): | 900
Medida "A" (mm) - 330 à 500 mm: | 350
Medida "B" (mm) - 100 à 200 mm: | 100
Sobra Lateral "C" (mm): | 100
Quando a sobra lateral se aproxima da metade da medida "A" , diminua um pouco a medida "A" que caberá mais uma garrafa na largura
Quantidade de Garrafas (Largura): | 4
Quantidade de 1G-SMART (Largura): | 8
Quantidade de Garrafas (Altura): | 9
Quantidade de 1G-SMART (Altura): | 9
Quantidade total de garrafas: | 72
Quantidade total de 1G-SMART: | 72
4.5714
9

## Pinça
Largura do Painel (mm) L : | 1170
Altura do Painel (mm) A : | 890
Medida "X" (mm) - 90 à 500 mm: | 120
Medida "Y" (mm) - 110 à 500 mm: | 135
Sobra Lateral "C" (mm): | 105
Quando a sobra lateral se aproxima da metade da medida "A" , diminua um pouco a medida "A" que caberá mais uma garrafa na largura
Quantidade de Garrafas (Largura): | 9
Quantidade de Garrafas (Altura): | 6
Quantidade total de garrafas: | 54
9.75
6.5926